## Sheet1 (2)
Input |  |  | Output
Desired Center distance | 7 | in | Center Distance | 6.9798 | in
Drive Pully - # of teeth | 30 | teeth | Belt name | 535-5m-15
Driven Pully - # of teeth | 42 | teeth | # of teeth | 107
Belt Width | 15 | mm
drive PD | 1.8798 | in
driven PD | 2.6317 | in
Lenth | 536.0227 | mm
Adjusted length | 535 | mm
| 21.063 | in

## Sheet1
42T to 42T pulley
#of teath | center dist | number of teeth
100 | 5.7096 | 500
120 | 7.6781 | 600
140 | 9.6466 | 700
160 | 11.6151 | 800
180 | 13.5836 | 900
200 | 15.5521 | 1000
190 | 14.5631 | 950
115 | 7.1831 | 575
|  |  | 14.3662 | 14.3662